## Bill of Materials-Twintig-Tap-P
Designator | Quantity | Comment | Footprint
C1, C2, C3, C5, C6, C7, C8, C9, C20 | 9 | 100nF | Capacitor 0402
C4, C10, C11 | 3 | 10uF | Capacitor 0402
C12, C13, C14, C15, C16, C17, C18, C19 | 8 | 220pF | Capacitor 0402
C21, C22, C23, C24, C25, C26, C27, C28 | 8 | 10uF | Capacitor 0603
D1, D2, D3 | 3 | SP0402B-ULC-01ETG | Diode TVS 0402
J1 | 1 | DNP | Tag Connect No Legs
J2 | 1 | Molex 217179-0001 | Molex 217179-0001
J3 | 1 | Molex 90121-0766 | Molex 90120-0926
J4, J5, J6, J7 | 4 | Molex 90121-0763 | Molex 90121-0763
R1 | 1 | 10kR | Resistor 0402
R2 | 1 | 33R | Resistor 0402
R3, R4 | 2 | 5.1kR | Resistor 0402
R5, R6, R7, R8 | 4 | 470R | Resistor 0402
R9, R12, R15, R18 | 4 | Interlink FSR 406 | Interlink FSR 406
R10, R11, R13, R14, R16, R17, R19, R20 | 8 | 100kR | Resistor 0402
U1 | 1 | PIC32MZ0512EFE064-I/MR | QFN-64
U2 | 1 | TPS7A0533PDBZ | SOT-23
U3 | 1 | SN74LV1T34DCKR | SOT-323-5
U4, U5, U6, U7, U8, U9, U10, U11 | 8 | SK6812MINI-012 | SK6812MINI-B-012
Y1 | 1 | ECS-2520MV-240-BN-TR | ECS 2x2.5mm